## 气化岗位现场人 员
气化二厂一车间气化岗位现场人员每日一题（2026年5月）
序号 | 题目 | 答案
1 | 单区交出方案中LPG系统隔离盲板有哪些？ | 答：隔离点位置及编号以五区为例： （1）LPG进气化五区LPG缓冲罐前手阀处盲板倒盲，对应的盲板编号：22995-MB-079。 （2）气化单元17-20#炉三层单系列双道阀后盲板倒盲，分别对应的盲板编号为：22817-MB-011、22818-MB-011、22819-MB-011、22820-MB-011。
2 | 循环水罐停车步骤？ | 答：以9号循环水罐为例： （1）关闭黑水进9号澄清槽手阀，降低澄清槽液位，禁止向循环水罐溢流。 （2）脱盐水补水阀门XV0341强制关，现场手阀关闭。 （3）关闭9号循环水罐至低压循环水泵1/2入口总管手阀。 （4）9号循环水罐打开导淋排水。 （5）停用分散剂加药系统。
3 | 变换高温凝液如何隔离？ | 答：（1）确认高温凝泵停运，高温凝液槽液位排净；高温凝液系统置换合格，系统压力降至0； （2）关闭高温凝液出口阀LV1101，LV1101前后手阀及旁路手阀； （3）将LV1101前手阀前盲板倒盲；
4 | 本次大检修，气化单采用盲板隔离介质为？ | 答：低压氮气（黑水）、高压氮气、氧气、LPG、FG、二氧化系统、次高压蒸汽、高锅水、低锅水、中压饱和蒸汽、汽提凝液、高温凝液、气化废水、酸性气去硫回收、酸性气去含氨火炬、高压火炬、减压过滤器排放气系统。
5 | 高压氮气系统隔离措施有哪些？ | 答：（1）关闭高压氮气进气化单区总阀、旁路阀； （2）关闭进缓冲罐4入口双道手阀，阀间盲板倒盲； （3）关闭进气化密封水罐双道手阀，阀间盲板倒盲； （4）关闭进二氧化碳预热器双道手阀，阀间盲板倒盲； （5）关闭进高压氮气预热器双道手阀，阀间盲板倒盲； （6）关闭高压氮气进黑水单区双道总阀，阀间盲板倒盲。
6 | 高压燃料气系统置换与泄压措施有哪些？ | 答： （1）关闭FG单系列手阀，打开FG去点火烧嘴管线阀门XV0408、FV0413，对管线进行泄压至0Mpa，确认各气化炉FG单系列盲板倒盲。 （2）倒通单区各气化炉FG管线1寸低压氮气盲板，打开低压氮气手阀。 （3）打开FG去烧嘴支撑管线阀门XV0406进行氮气置换。打开FG去点火烧嘴管线阀门XV0408、FV0413进行氮气置换，在FV0413前导淋处连续3次取样分析，每次间隔30分钟，可燃气≤
7 | 各工艺交出方案中明确安全评估及管控要求为？ | 答： （1）各装置加盲板隔离时，确认管线无积液。 （2）送气置换前，告知各相关单位，排气口拉设警戒，悬挂警示标语。 （3）分析取样时，工艺操作人员监护，取样人及监护人需站在上风向，并佩戴四合一检测仪。 （4）管线加盲板作业和取样时，监护人和作业人佩戴四合一检测仪。
8 | 本次大检修方案中环保排放要求为？ | 答： （1）置换过程中严禁现场乱排乱放，管线内残余积液统一接引排至雨水井。 （2）分析取样时，取样人及监护人需站在上风向，防止发生中毒窒息事故。 （3）现场抽堵盲板作业时，必须使用防爆工具、监护人及作业人携带四合一气体检测仪。 （4）检修作业过程中产生的固体物废料、及时清理至指定地方，严禁污染现场。
出题人：秦俊东 |  | 审核：

## 气化岗位中控人 员
气化二厂一车间气化岗位中控人员每日一题（2026年5月）
序号 | 题目 | 答案
1 | 渣锁斗充压困难如何处理？ | （1）确认冲压管线是否通畅，调节阀前后手阀是否全开，调节阀是否开关正常，将调节阀旁路阀打开； （2）将冲压阀关闭确认排渣阀与泄压阀是否有内漏； （3）确认高压冲洗水泵电流和出口压力是否正常； （4）降低气化炉负荷，必要时需申请停炉处理。
2 | 真空闪蒸罐液位波动大如何处理? | (1)确认真闪罐液位计根部阀是否畅通，联系检查表计； (2)调整稳定真闪负压； (3)通过活动真闪角阀，拉量疏通； (4)检查闪蒸泵，若必要启动备用泵。
3 | 气化炉出口合成气温度过高如何处理? | (1)调节氧煤比，控制气化炉炉温； (2)提高激冷水量，强化洗涤降温效果； (3)激冷环堵塞严重，则停车处理； (4)调节中闪角阀开度，控制激冷室液位在正常值； (5)若下降管烧损，则停车检修。
4 | 煤粉仓压力高如何处理? | (1)检查锁斗泄压程序，避免高压气泄至煤粉； (2)检查煤粉仓过滤器，进行反吹清理； (3)联系备煤装置，停止发粉，降低煤粉仓料位； (4)检查疏松氨气阀阀位及疏松氨气压力，适当关小阀门开度； 检查调整备煤装置往煤粉仓发送压力； (5)联系仪表检查处理压力表。
5 | 下渣口热损高如何处置？ | (1)调整气化炉炉温； (2)降低负荷，提高炉温，重新挂渣； (3)检查水冷壁循环水泵出口手阀以及下渣口循环水上回水手阀开度，提高循环水流量低； (4)停车更换下渣口。
6 | 气化炉压力如何控制？ | 1、合成气导气前系统压力由控制阀22501PV0302/22501PV0303分程控制；当22501PV0303达到95%时22501XV0304自动打开, 22501XV0304与22501PV0302的开关动作为同步进行； 2、正常运行时由22501PIC0302设定为4.5MPa投自动。
7 | 闪蒸泵P-2261701A/B设计参数有哪些？ | 扬程41m,流量275m3/h，出口压力0.4 MPaG，轴功率58KW
8 | 简述合成气带水后的应急处置？ | （1）合成气洗涤塔塔盘堵塞时，气化炉降负荷处理，同时加大塔盘冲洗水量，降低合成气洗涤塔液位，减少合成气带水，当变换系统入口温度明显降低时，单台气化炉退气。堵塞严重时，气化炉停车，清洗处理。 （2）合成气洗涤塔真实液位高时，加大激冷循环水泵的外送量，降低合成气洗涤塔的液位。
出题人：汪广宁 |  | 审核：

## 变换岗位现场人员
气化二厂一车间变换岗位现场人员每日一题（2026年5月）
序号 | 题目 | 答案
1 | 低温凝液系统的投用? | （1）联系调度，确认酸水汽提装置具备接受低温凝液的条件； （2）确认D-2400102\D-2400103\D-2400107\D-2400108的液位调节阀投自动，液位设定为40%； （3）变换开始导气时，联系调度，准备外送低温凝液； （4）打开低温凝液总管去酸水汽提装置的界区阀门。
2 | 变换系统接气前如何进行暖管操作 | (1)利用气化送来的原料气进行暖管，暖管至第一变换炉炉前； (2)当气化输送煤气温度达到120℃时开始暖管，确认第一变换炉入口大阀24001HV0201关闭，入炉冷激阀24001HV0209和24001HV0210，水煤气副线24001HV0206、24001AV0501关闭，未变气第一水分离器（D-2400104）出口气仅通至E-2400102； (3)打开入变换界区阀的旁路阀进行均压，当界区阀前后无压差时，全开界区阀同时打开第一变换炉入炉前放空对变换炉前管线进行暖管。当煤气-气换热器管程出口温度24001TG0219达到150℃后半小时即暖管结束； (4)暖管时注意各导淋排水完全。
3 | 水煤气废热锅炉投用后如何并汽 | 在并气前打开去蒸汽主管手阀，投用24001PV0102阀组，24001PV0102开两个阀位，进行暖管，打开阀间导淋排掉凝液。待无凝液排除后，关闭阀间导淋，通知中控，暖管完毕。中控通知调度准备并汽，得到可以并汽指令后，慢慢关24001HV0104，同时注意24001PICA0102的变化，缓慢打开24001PV0102控制压力缓慢上升至1.2MPa，观察稳定后，24001PV0102投自动，汇报调度投自动。
4 | 变换系统的提负荷操作步骤有哪些 | （1）接到生产调度令，或调度通知，需要提负荷生产，报告车间领导同意，即联系相关岗位，做好提负荷准备。 （2）缓慢增加第一变换炉入口24001HV0201的开度，注意入口流量和变换炉温度变化，通过24001HV0209和24001HV0210的开度控制变换炉温度平稳，逐渐提高负荷，保证生产平稳，工艺指标无大幅度波动， （3）注意废热锅炉E-2400101A/B、E-2400103、E-2400104、E-2400105、E-2400106的液位压力情况，及时调整，防止废锅干锅。 （4）控制第二变换炉入口温度在工艺指标之内，发现超温现象及时调整。 （5）密切关注出口工艺气H2/CO，调整工艺指标保证出口工艺气比例平稳。 （6）注意监控各废锅和分液罐情况，及时调整，保持工况稳定。
5 | 锅炉排污水冷却器如何投用 | (1)打开循环水的上水阀，稍开循环水旁路阀； (2)打开出口管辖排气阀，进行注水、排气； (3)无气排出时，关闭排气阀； (4)缓慢全开循环水出口阀，关闭旁路阀；冷却器投用完毕。
6 | 变换系统置换路线？ | 置换主路：NL→E-2400501A/B→D-2400501→E-2400502→R-2400501→E-2400502/E-2400503→E-2400504→R-2400502→E-2400505→E-2400506→E-2400507→E-2400508→D-2400502→E-2400509→D-2400503经PV0501放空火炬。置换小副线：NL→E-2400501A/B→D-2400501→小副线24005HV0206→E-2400504下游工序。置换大副线：NL→E-2400501A/B→D-2400501→大副线24005AV0501→E-2400506下游工序。
7 | 未变换系统置换路线？ | 置换路线：NL→E-2400510→D-2400504→E-2400530→R-2400503A/B→E-2400511→D-2400505→E-2400512→D-2400506→（E-2400513→AE-2400501）/E-2400514→D-2400507→E-2400515→D-2400508经PV1001放空火炬。
8 | TV0209和取热水加热器技改项目具体内容 | 1、TV0209新增前后手阀，再新增并联一个旁路TV0209B，前后手阀及阀间导淋； 2、取热水加热器，工艺气入口阀后加正式盲板，并新增导淋；工艺气出口阀前加正式盲板。
出题人：季治胜 |  | 审核：

## 变换岗位中控人员
气化二厂一车间变换岗位中控人员每日一题（2026年5月）
序号 | 题目 | 答案
1 | 变换系统置换路线？ | 置换主路：NL→E-2400501A/B→D-2400501→E-2400502→R-2400501→E-2400502/E-2400503→E-2400504→R-2400502→E-2400505→E-2400506→E-2400507→E-2400508→D-2400502→E-2400509→D-2400503经PV0501放空火炬。置换小副线：NL→E-2400501A/B→D-2400501→小副线24005HV0206→E-2400504下游工序。置换大副线：NL→E-2400501A/B→D-2400501→大副线24005AV0501→E-2400506下游工序。
2 | 未变换系统置换路线？ | 置换路线：NL→E-2400510→D-2400504→E-2400530→R-2400503A/B→E-2400511→D-2400505→E-2400512→D-2400506→（E-2400513→AE-2400501）/E-2400514→D-2400507→E-2400515→D-2400508经PV1001放空火炬。
3 | 变换高压脱盐水投用步骤 | （1）确认单系列高压脱盐水进出界区总阀关闭； （2）确认打开脱盐水加热器E-2400108、E-2400113进口阀及出口管线排气阀，关闭脱盐水至TK-2400103A/B的手阀； （3）联系调度引脱盐水进界区； （4）投用E-2400108、E-2400113，缓慢稍开变换脱盐水进界区阀门； (5)待E-2400108、E-2400113出口管线排气阀有水连续排出时关闭排气。
4 | 变换系统的降负荷操作步骤有哪些 | （1）接到生产调度令，或调度通知，需要降负荷生产，报告车间相关领导同意，即联系相关岗位，做好降负荷准备。 （2）缓慢减小第一变换炉入口24001HV0201的开度，注意入口流量和变换炉温度变化，通过24001TV0209的开度控制变换炉温度平稳，逐渐降低负荷，保证生产平稳，工艺指标无大幅度波动， （3）注意废热锅炉E-2400101A/B\E-2400103\E-2400104\E-2400105\E-2400106的液位压力情况，及时调整，防止废锅满水。 （4）控制第二变换炉入口温度在工艺指标之内，发现超温现象及时调整。 （5）密切关注出口工艺气H2/CO比，调整工艺指标保证出口工艺气比例平稳。 （6）及时调整废锅、水分离罐和高温凝液收集罐液位，防止发生满液位事故。
5 | 造成变换催化剂活性降低的原因有哪些 | (1)开停车次数过多，且升降温，升降压速度过快； (2)催化剂床层进水； (3)催化剂长时间在高温下运行； (4)催化剂床超温； (5)催化剂中毒等。
6 | 请简述开车前循环氮气工艺流程？ | 低压氮气→氮气循环气风机→蒸汽加热器→电加热器→第一变换炉（第二变换炉）→除盐水预热器→变换气第一水分离器→变换气水冷器→变换气第二水冷器→氮气循环风机入口。
7 | 配合宁煤炉总管交出，需倒那几块盲板？ | 7块 （1）变换五区电动阀24005MV0101阀前管线液相导淋至粗煤气气液分离罐阀后盲板； （2）变换六区电动阀24006MV0101阀前管线液相导淋至粗煤气气液分离罐阀后盲板； （3）变换六区电动阀24006MV0101阀前管线气相导淋至粗煤气气液分离罐阀后盲板； （4）五环气化粗煤气至变换五区单系列变换管线(HV0101阀后)； （5）五环气化粗煤气至变换五区单系列变换管线(HV0101旁路阀后)； （6）五环气化粗煤气至变换六区单系列变换管线(HV0101阀阀后)； （7）五环气化粗煤气至变换六区单系列变换管线(HV0101旁路阀后)。
8 | TV0209和取热水加热器技改项目具体内容 | 1、TV0209新增前后手阀，再新增并联一个旁路TV0209B，前后手阀及阀间导淋； 2、取热水加热器，工艺气入口阀后加正式盲板，并新增导淋；工艺气出口阀前加正式盲板。
出题人：季治胜 |  | 审核：

## 备煤岗位现场人员
气化二厂一车间备煤岗位现场人员每日一题（2026年5月）
序号 | 题目 | 答案
1 | 磨煤机停车联锁？ | 1）旋转分离器出口温度TI0201ABC高高125℃三选二 2）磨辊密封氮气压差PDI0201ABC低低1.5kPa三选二 3）密封空气压差PDI0202ABC低低1.5kPa三选二 4）磨煤机进出口压差PDI0201高高8kPa 5）旋转分离器转速低15RPM 6）旋转给料阀A停止 7）旋转给料阀B停止 8）旋转给料阀C停止 9）旋转给料阀D停止 10）磨煤机出口压力高高-0.6kPa 11）循环风量FI0501低低9500Nm3/h且SI0501转速低低400r/min 12）磨煤机出口温度TI0201ABC低低三选二80℃ 13）热风炉出口氧含量AI0201＞9% 14）煤粉收集器出口氧含量AI0201＞9% 15）冷氮缓冲罐压力低低0.3Mpa 16）热风炉火检UT0401/0402/0403三选二且磨煤机出口温度低低80℃ 17）磨煤机润滑油泵1#2#均停止 18）磨辊油温TI0202A/D高高二选二105℃ 19）磨辊油温TI0202B/E高高二选二105℃ 20）磨辊油温TI0202C/F高高二选二105℃ 21）磨煤机主电机绕组温度TI0203ABC高高三选二140℃ 22）磨煤机主电机铁芯温度TI0204ABC高高三选二140℃ 23）磨煤机主电机轴承温度TI0205AB高高二选一90℃ 24）磨煤机加载油泵停止 25）磨煤机润滑油压力PI0601ABC低低三选二0.08Mpa 26）磨煤机推力瓦油槽温度TI0603ABC三选二70℃ 27）粉煤仓称重WI0701高高85吨
2 | 称重给煤机仪表标定应该如何交出？ | 1、关闭称重给煤机上插板阀关闭，将称重给煤机皮带上原煤全部转入磨机之后关闭下插板阀； 2、在称重给煤机消防氮气与原煤仓锥部流化氮气总阀后法兰加临时盲板、在原煤仓顶部惰化氮气双道手阀后法兰加临时盲板、在称重给煤机下插板阀上法兰加临时盲板（注意：此盲板为方形盲板，现场必须确认此盲板加上后完全隔离）； 3、称重给煤机电源开关关闭上锁，开两侧标定手孔，用风机对称重给煤机内部置换，联系质检中心对内部进行受限空间分析合格后，配合仪表开始标定作业（仪表标定作业过程中必须将四合一放置标定手孔处）。
3 | 纤维分离器清理作业现场安全措施如何落实？ | 1、确认作业人员佩戴四合一电量充足； 2、现场配备2台灭火器和消防水带备用； 3、现场配备2套长管呼吸器，作业开始前必须对长管呼吸器进行检查，气密合格方可使用，作业过程中必须全程佩戴长管呼吸器，并告知作业人员，纤维分离器内部为无氧环境，作业过程严禁摘下长管呼吸器； 4、作业过程必须全程专人监护，时刻注意作业人员精神状态。
4 | 大修后磨煤机备线时为什么要对旋转分离器转向进行确认？ | 1、因磨煤机大修期间需要将旋转分离器移开，移开前需要电气将旋转分离器电机电源线拆除，旋转分离器复位后，电机接线可能出现错误导致旋转分离器反转； 2、旋转分离器反转会导致原煤中的杂物进入后系统，堵塞纤维分离器； 3、旋转分离器反转会导致煤粉粒度不合格，影响气化炉正常运行。
5 | 称重给煤机日常巡检内容？ | 1、确认称重给煤机消防氮气正常投用； 2、观察称重给煤机内部皮带无打折、跑偏、打滑、刮破情况； 3、观察称重给煤机内部清扫链运行顺畅，无卡涩； 4、仔细观察皮带与清扫链非驱动端与驱动端轴承运转正常无磨损； 5、确认称重给煤机入口、出口、本体无泄漏。
6 | 发送罐交出时如何将内部煤粉吹扫干净？ | 1、确认生产线已停车，若发送罐可以正常运行，需要将粉煤仓内煤粉发完； 2、粉煤仓称重显示0t后，继续执行发送程序＞5次，确保粉煤仓内煤粉输送干净； 3、关闭粉煤仓锥部手动插板阀和气动插板阀XV0701，手阀上锁挂签； 4、继续执行发送程序＞5次，发送罐进料阶段轻微敲击入口管线，确保入口管线煤粉输送干净； 5、5次发送程序执行完成后，同一个发送系统的另外一个发送罐确保没有发粉的状态下关闭要交出发送罐出口手动球阀，确保煤粉没有窜至交出发送罐出口管线。
7 | 夏季高温天气备煤装置监控巡检重点？ | 1、中控注意监控磨煤机、循环风机电机轴承温度，防止高温造成生产线跳车； 2、中控要对磨煤机润滑油站、液压油站、循环风机稀油站、液偶油温时刻注意，防止超温导致生产线跳车； 3、现场巡检要对所有煤粉易泄漏点进行排查，残留煤粉及时清理，防止自燃； 4、检修线空气置换后，中控要时刻注意煤粉收集器出口一氧化碳含量，防止煤粉收集器滤袋自燃； 5、称重给煤机交出后，中控要注意监控原煤仓温度。
8 | 发送罐入口圆盘阀日常巡检应注意哪些？ | 1、现场巡检注意观察圆盘阀连杆销子及销子下方销钉是否存在磨损，防止圆盘阀连杆脱开导致粉煤仓防爆板破裂； 2、中控发送罐运行期间要注意监控粉煤仓压力，防止圆盘阀密封不严窜压导致粉煤仓超压； 3、现场巡检观察圆盘阀动作情况，确认无卡涩异响，开关顺畅； 4、现场巡检发现问题要立即联系中控停止发送罐运行，防止圆盘阀故障导致发送罐压力窜至粉煤仓导致粉煤仓超压防爆板破裂。
出题人：和浩波 |  | 审核：

## 备煤岗位中控人员
气化二厂一车间备煤岗位中控人员每日一题（2026年5月）
序号 | 题目 | 答案
1 | 磨煤机停车联锁？ | 1）旋转分离器出口温度TI0201ABC高高125℃三选二 2）磨辊密封氮气压差PDI0201ABC低低1.5kPa三选二 3）密封空气压差PDI0202ABC低低1.5kPa三选二 4）磨煤机进出口压差PDI0201高高8kPa 5）旋转分离器转速低15RPM 6）旋转给料阀A停止 7）旋转给料阀B停止 8）旋转给料阀C停止 9）旋转给料阀D停止 10）磨煤机出口压力高高-0.6kPa 11）循环风量FI0501低低9500Nm3/h且SI0501转速低低400r/min 12）磨煤机出口温度TI0201ABC低低三选二80℃ 13）热风炉出口氧含量AI0201＞9% 14）煤粉收集器出口氧含量AI0201＞9% 15）冷氮缓冲罐压力低低0.3Mpa 16）热风炉火检UT0401/0402/0403三选二且磨煤机出口温度低低80℃ 17）磨煤机润滑油泵1#2#均停止 18）磨辊油温TI0202A/D高高二选二105℃ 19）磨辊油温TI0202B/E高高二选二105℃ 20）磨辊油温TI0202C/F高高二选二105℃ 21）磨煤机主电机绕组温度TI0203ABC高高三选二140℃ 22）磨煤机主电机铁芯温度TI0204ABC高高三选二140℃ 23）磨煤机主电机轴承温度TI0205AB高高二选一90℃ 24）磨煤机加载油泵停止 25）磨煤机润滑油压力PI0601ABC低低三选二0.08Mpa 26）磨煤机推力瓦油槽温度TI0603ABC三选二70℃ 27）粉煤仓称重WI0701高高85吨
2 | 为什么要对发送罐清吹管线进行优化改造？ | 因备煤装置发送罐清吹氮气管线与出口冲压氮气管线连接三通至发送罐出口管线较近，长期运行清吹氮气管线与出口冲压氮气管线连接三通频繁出现磨穿煤粉泄漏情况，给现场安全生产造成较大隐患，为彻底消除隐患保证装置安全稳定运行，将清吹管线和出口冲压管线连接处往前移，确保此管线在发粉过程中保持长吹无粉状态，以保证此管线不磨穿。
3 | 发送罐入口圆盘阀日常巡检应注意哪些？ | 1、现场巡检注意观察圆盘阀连杆销子及销子下方销钉是否存在磨损，防止圆盘阀连杆脱开导致粉煤仓防爆板破裂； 2、中控发送罐运行期间要注意监控粉煤仓压力，防止圆盘阀密封不严窜压导致粉煤仓超压； 3、现场巡检观察圆盘阀动作情况，确认无卡涩异响，开关顺畅； 4、现场巡检发现问题要立即联系中控停止发送罐运行，防止圆盘阀故障导致发送罐压力窜至粉煤仓导致粉煤仓超压防爆板破裂。
4 | 发送罐更换仪表阀门如何工艺交出？ | 1、若发送罐入口圆顶阀和泄压圆顶阀正常，将粉仓内煤粉已全部发空,粉仓称重WI0701显示0t； 2、若发送罐入口圆顶阀或泄压圆顶阀无法正常运行，经工艺技术员确认后，方可进行下一步操作； 3、全关粉仓锥部第一道手动插板阀，并上锁挂签； 4、联系中控关闭粉仓锥部气动插板阀XV0701； 5、联系中控启动发送罐程序，将发送罐入口管线及发送罐内煤粉发送干净（连续发送10min或执行发送程序＞5次，此时注意是执行发送程序不是清吹程序）； 6、停止发送罐发粉程序后确认该发送罐内压力PI0101A/B泄至0MPa，现场打开发送罐顶部排气手阀确认罐内无压力； 7、将发送罐伴热切除，打开导淋排净积液，用测温枪测发送罐外壁温度为环境温度，确认发送罐温度已降至40℃以下； 8、全关发送罐冲压氮气管线手阀，并上锁挂签； 9、全关发送罐出口管线手阀，并上锁挂签； 10、确认发送罐泄压管线五层法兰已加临时盲板。
5 | 热风炉炉头可燃气报警，应如何排查处理？ | 1、发现报警后联系现场人员双人携带四合一气体检测仪现场排查； 2、检查热风炉炉头点火枪卡套处是否有泄漏，如有泄漏，紧固卡套或更换卡套内O型圈； 3、检查吸风口是否拧紧，吸风口垫子是否损坏，如吸风口泄漏，将吸风口螺母拧紧或联系主管技术员更换吸风口垫子； 4、检查长明灯软管活接处有无泄漏，若有泄漏及时紧固活接或联系主管技术员更换活接内部垫片； 5、检查热风炉炉头所有可燃气法兰是否有泄漏，如有泄漏及时联系消漏，若漏点较大，及时汇报停车后关闭手阀消漏。
6 | 大修后磨煤机备线时为什么要对旋转分离器转向进行确认？ | 1、因磨煤机大修期间需要将旋转分离器移开，移开前需要电气将旋转分离器电机电源线拆除，旋转分离器复位后，电机接线可能出现错误导致旋转分离器反转； 2、旋转分离器反转会导致原煤中的杂物进入后系统，堵塞纤维分离器； 3、旋转分离器反转会导致煤粉粒度不合格，影响气化炉正常运行。
7 | 夏季高温天气备煤装置监控巡检重点？ | 1、中控注意监控磨煤机、循环风机电机轴承温度，防止高温造成生产线跳车； 2、中控要对磨煤机润滑油站、液压油站、循环风机稀油站、液偶油温时刻注意，防止超温导致生产线跳车； 3、现场巡检要对所有煤粉易泄漏点进行排查，残留煤粉及时清理，防止自燃； 4、检修线空气置换后，中控要时刻注意煤粉收集器出口一氧化碳含量，防止煤粉收集器滤袋自燃； 5、称重给煤机交出后，中控要注意监控原煤仓温度。
8 | 磨煤机密封空气压差低的原因？ | 1、密封风机入口滤网堵塞严重； 2、密封空气管线橡胶软连接破裂泄漏； 3、去磨盘、拉杆、旋转分离器密封气蝶阀开度过大； 4、密封风机出口调节阀HV0201故障未全开。
出题人：和浩波 |  | 审核：